## E181 分部分项工程项目清单与措施项目清单计价表（分部-招标
E.18：分部分项工程项目清单与措施项目清单计价表
工程名称：采卤厂三、五泵房远程自动控制改造工程 标段： | [6 empty] | 第1页 共5页
序号 | 项目编码 | 项 目 名 称 | 项 目 特 征 描 述 | 计量 单位 | 工程量 | 金额(元)
[6 empty] | 综合单价 | 合 价 | 其中： 暂估价
|  | 分部分项工程费 |  |  | 0 | 0 | 0 | 0
1 | 030404001001 | 湘澧盐化3泵房控制柜 | 1.规格:柜体160*60*370CM冷轧钢板; 2.控制器、开关电源、空气开关、导轨式插座、485智能红外转发器、无源信号隔离器安全栅、工业触摸屏、交流接触器、8口POE交换机、云网关、轴流风机、控制程序软件编程、人机界面软件编程等，品牌选用施耐德、锐捷、国优品牌。(价格含配电柜组装费) | 台 | 1 | 0 | 0 | 0
2 | 030404001002 | 湘澧盐化5泵房控制柜 | 1.规格:柜体160*60*370CM冷轧钢板; 2.控制器、开关电源、空气开关、导轨式插座、485智能红外转发器、无源信号隔离器安全栅、工业触摸屏、交流接触器、8口POE交换机、云网关、轴流风机、控制程序软件编程、人机界面软件编程等，品牌选用施耐德、锐捷、国优品牌。(价格含配电柜组装费) | 台 | 1 | 0 | 0 | 0
3 | 030414002001 | 送配电装置系统 |  | 系统 | 9 | 0 | 0 | 0
4 | 030414009001 | 避雷器调试 |  | 组 | 3 | 0 | 0 | 0
5 | 030502001001 | 中心总控制室机柜 | 1.规格:160*60*37CM冷轧钢板; 2.飞利浦电脑显示器：24寸 高清 ，联想电脑：扬天T4900K ，控制器SX-5804L，声光报警器，开关电源（24V,10A导轨式），空气开关2P 16A，导轨式插座品牌施耐德、控制程序软件、国优品牌;(价格含配电柜组装费) | 台 | 1 | 0 | 0 | 0
| 本页合计 |  |  |  | 0 | 0 | 0 | 0
[7 empty] | 0 | 0
注：1.本表工程量清单项目综合的消耗量标准与E.19综合单价分析表综合的内容应相同；2.此表用于竣工结算时无暂估价栏。 | [6 empty] | 0 | 0
[7 empty] | 0 | 0
|  | 0 | 0 |  |  | (盖章)
|  |  | 法定代表人或委托代理人: |  |  | (签章或盖章)
E.18：分部分项工程项目清单与措施项目清单计价表
工程名称：采卤厂三、五泵房远程自动控制改造工程 标段： | [6 empty] | 第2页 共5页
序号 | 项目编码 | 项 目 名 称 | 项 目 特 征 描 述 | 计量 单位 | 工程量 | 金额(元)
[6 empty] | 综合单价 | 合 价 | 其中： 暂估价
6 | 030507008001 | 400万臻全彩摄像机 | 海康威视DS-2CD2T47EWDV3-LS | 台 | 12 | 0 | 0 | 0
7 | 031002002001 | 监控支架 |  | 套 | 12 | 0 | 0 | 0
8 | 030507013001 | 16路8盘位硬盘录像机 | 海康威视DS-8616N-E8-V3 | 台 | 2 | 0 | 0 | 0
9 | 030501004001 | 8T监控专用硬盘 | 海康威视希捷8TB | 台 | 4 | 0 | 0 | 0
10 | 030507014001 | 22寸监控显示器 | 三星 | 台 | 2 | 0 | 0 | 0
11 | 030502005001 | 超5类室外网络线 | 1.配置形式:（综合考虑）; | m | 915 | 0 | 0 | 0
12 | 030507017001 | 安全防范分系统调试 |  | 系统 | 1 | 0 | 0 | 0
13 | 030507013002 | 不锈钢防水布线箱 | 1.规格:400*300*200CM304不锈钢; | 套 | 6 | 0 | 0 | 0
14 | 030411001001 | 配管 PVC20 | 1.配置形式:明装; | m | 300 | 0 | 0 | 0
15 | 030411001008 | 配管 PVC20 | 1.配置形式:地埋; | m | 400 | 0 | 0 | 0
16 | 030411004001 | 配线 RVV2*1.5 | 1.配线形式:暗配 管内穿线; | m | 800 | 0 | 0 | 0
17 | 030808004001 | 电动法兰蝶阀 DN350 | 1.型号、规格:D943W-10R LM-316; 2.连接形式:需焊接，防锈处理; 3.材质:不锈钢; | 个 | 3 | 0 | 0 | 0
18 | 030807006001 | 电动执行器（DN350闸阀) | 1.型号、规格:Z45;含安装电动执行器（DN350闸阀)一切费用。 | 个 | 2 | 0 | 0 | 0
19 | 030807006002 | 电动执行器（DN350碟阀使用) | 1.型号、规格:DN350-Z65;含安装电动执行器（DN350碟阀)一切费用。 | 个 | 3 | 0 | 0 | 0
| 本页合计 |  |  |  | 0 | 0 | 0 | 0
[7 empty] | 0 | 0
注：1.本表工程量清单项目综合的消耗量标准与E.19综合单价分析表综合的内容应相同；2.此表用于竣工结算时无暂估价栏。 | [6 empty] | 0 | 0
[7 empty] | 0 | 0
|  | 0 | 0 |  |  | (盖章)
|  |  | 法定代表人或委托代理人: |  |  | (签章或盖章)
E.18：分部分项工程项目清单与措施项目清单计价表
工程名称：采卤厂三、五泵房远程自动控制改造工程 标段： | [6 empty] | 第3页 共5页
序号 | 项目编码 | 项 目 名 称 | 项 目 特 征 描 述 | 计量 单位 | 工程量 | 金额(元)
[6 empty] | 综合单价 | 合 价 | 其中： 暂估价
20 | 030807006003 | 电动执行器（DN300闸阀) | 1.型号、规格:Z30;含安装电动执行器（DN300闸阀)一切费用。 | 个 | 4 | 0 | 0 | 0
21 | 030807003001 | 拆除法兰蝶阀 DN350 | 1.名称:拆除蝶阀; | 个 | 3 | 0 | 0 | 0
22 | 030807003002 | 拆除手动执行器（DN350闸阀) | 1.名称:拆除手动执行器（DN350闸阀); | 个 | 2 | 0 | 0 | 0
23 | 030807003003 | 拆除手动执行器（DN300闸阀) | 1.名称:拆除手动执行器（DN300闸阀); | 个 | 4 | 0 | 0 | 0
24 | 030810004001 | 316法兰*10 350 | 1.型号、规格:DN350; | 片 | 6 | 0 | 0 | 0
25 | 030810004003 | 拆除316法兰*10 350 | 1.型号、规格:拆除316法兰*10 350; | 片 | 6 | 0 | 0 | 0
26 | 030810004002 | 316法兰*10 300 | 1.型号、规格:DN300; | 片 | 8 | 0 | 0 | 0
27 | 030810004004 | 拆除316法兰*10 300 | 1.型号、规格:拆除316法兰*10 300; | 片 | 8 | 0 | 0 | 0
28 | 030805003001 | 拆除安装DN350不锈钢短接管316L | 1.规格:70CM长，厚度6MM; | 个 | 1 | 0 | 0 | 0
29 | 030804001001 | 拆除安装DN350碳钢短接管316L | 1.规格:70CM长，厚度6MM; | 个 | 3 | 0 | 0 | 0
30 | 030404017001 | 380V执行器户外控制箱 | 1.规格:400*300*200CM304不锈钢箱体，含控制电子元件;(价格含配电柜组装费) | 台 | 9 | 0 | 0 | 0
31 | 030815001001 | 执行器支架316L（DN350） |  | 套 | 2 | 0 | 0 | 0
32 | 030815001002 | 执行器支架316L（DN300） |  | 套 | 4 | 0 | 0 | 0
33 | 030601002001 | 压力传感器0-1.6MPa | 1.型号:P302-B-G2CKA5L2N6WE002; 2.调试要求:聚四氟乙烯材质，耐腐蚀; | 台 | 6 | 0 | 0 | 0
| 本页合计 |  |  |  | 0 | 0 | 0 | 0
[7 empty] | 0 | 0
注：1.本表工程量清单项目综合的消耗量标准与E.19综合单价分析表综合的内容应相同；2.此表用于竣工结算时无暂估价栏。 | [6 empty] | 0 | 0
[7 empty] | 0 | 0
|  | 0 | 0 |  |  | (盖章)
|  |  | 法定代表人或委托代理人: |  |  | (签章或盖章)
E.18：分部分项工程项目清单与措施项目清单计价表
工程名称：采卤厂三、五泵房远程自动控制改造工程 标段： | [6 empty] | 第4页 共5页
序号 | 项目编码 | 项 目 名 称 | 项 目 特 征 描 述 | 计量 单位 | 工程量 | 金额(元)
[6 empty] | 综合单价 | 合 价 | 其中： 暂估价
34 | 031003016001 | 雷达液位计(10M) | B雷达液位计，80G，液体介质，20m,4线制4-20mA+485,24VDC,G1 DN100法兰安装，聚四氟乙烯PTFE,304SS,80℃，M20*1.5缆塞，铝合金，IP67 | 组 | 2 | 0 | 0 | 0
35 | 030601001001 | 温度传感器 | 1.规格:压鼻式，零下50℃至200℃; | 支 | 8 | 0 | 0 | 0
36 | 030408001001 | 电力电缆 ZR-YJV-4×2.5 | 1.配置形式:（综合考虑）; | m | 600 | 0 | 0 | 0
37 | 030411004002 | 配线 KVVP-8*0.75 | 1.配置形式:（综合考虑）; | m | 500 | 0 | 0 | 0
38 | 030411004003 | 配线 KVVP-4*0.75 | 1.配置形式:（综合考虑）; | m | 630 | 0 | 0 | 0
39 | 030411001002 | 不锈钢线管 DN50 | 1.配置形式:埋地安装; | m | 65 | 0 | 0 | 0
40 | 030411001003 | 不锈钢线管 DN32 | 1.配置形式:埋地安装; | m | 50 | 0 | 0 | 0
41 | 030411001004 | 不锈钢线管 DN25 | 1.配置形式:埋地安装; | m | 400 | 0 | 0 | 0
42 | 030411001005 | 不锈钢软管 DN50 | 1.配置形式:（综合考虑）; | m | 25 | 0 | 0 | 0
43 | 030411001006 | 不锈钢软管 DN32 | 1.配置形式:（综合考虑）; | m | 30 | 0 | 0 | 0
44 | 030411001007 | 不锈钢软管 DN25 | 1.配置形式:（综合考虑）; | m | 40 | 0 | 0 | 0
45 | 030409002001 | 接地偏铁 | 1.规格:40#; | m | 30 | 0 | 0 | 0
46 | 010607003001 | 不锈钢挡雨棚 | 304不锈钢，800*600*100CM | 套 | 10 | 0 | 0 | 0
47 | 031001001001 | 热镀锌水管 DN100 | 1.连接形式:三、五泵房排水管，需要焊接，支架固定; | m | 100 | 0 | 0 | 0
| 本页合计 |  |  |  | 0 | 0 | 0 | 0
[7 empty] | 0 | 0
注：1.本表工程量清单项目综合的消耗量标准与E.19综合单价分析表综合的内容应相同；2.此表用于竣工结算时无暂估价栏。 | [6 empty] | 0 | 0
[7 empty] | 0 | 0
|  | 0 | 0 |  |  | (盖章)
|  |  | 法定代表人或委托代理人: |  |  | (签章或盖章)
E.18：分部分项工程项目清单与措施项目清单计价表
工程名称：采卤厂三、五泵房远程自动控制改造工程 标段： | [6 empty] | 第5页 共5页
序号 | 项目编码 | 项 目 名 称 | 项 目 特 征 描 述 | 计量 单位 | 工程量 | 金额(元)
[6 empty] | 综合单价 | 合 价 | 其中： 暂估价
48 | 030413002001 | 开槽100*80 | 1.名称:混凝土路面开槽施工，水泥砂浆恢复，开槽深度10cm,宽度8cm; | m | 400 | 0 | 0 | 0
49 | 030413002002 | 开槽200*100 | 1.名称:混凝土路面开槽施工，水泥砂浆恢复，开槽深度20cm,宽度10cm; | m | 230 | 0 | 0 | 0
[5 empty] | 0 | 0 | 0 | 0
| 本页合计 |  |  |  | 0 | 0 | 0 | 0
| 合 计 | [5 empty] | 0 | 0
注：1.本表工程量清单项目综合的消耗量标准与E.19综合单价分析表综合的内容应相同；2.此表用于竣工结算时无暂估价栏。 | [6 empty] | 0 | 0
[7 empty] | 0 | 0
|  | 0 | 0 |  |  | (盖章)
|  |  | 法定代表人或委托代理人: |  |  | (签章或盖章)